## Sheet1
物资名称 | 质量标准编号 | 文件版本 | 物资编号 | 物资列表 | TB_物资列表 | 规格型号 | 图纸编号 | 对勾1 | 对勾2 | IQC修改原因 | TB修改原因 | TB修改内容 | 版本0 | 版本1 | 变更编号1 | 编制日期1 | 编制人1 | 文件修订内容1 | 序号1 | 项目1 | 接受标准1 | 检测器具和设备1 | 检测方法1 | 严重度1 | 抽样方案1 | 序号2 | 项目2 | 接受标准2 | 检测器具和设备2 | 检测方法2 | 严重度2 | 抽样方案2 | 序号3 | 项目3 | 接受标准3 | 检测器具和设备3 | 检测方法3 | 严重度3 | 抽样方案3 | 序号4 | 项目4 | 接受标准4 | 检测器具和设备4 | 检测方法4 | 严重度4 | 抽样方案4 | 序号5 | 项目5 | 接受标准5 | 检测器具和设备5 | 检测方法5 | 严重度5 | 抽样方案5
扫描枪 | AGA-MAT-001 | A | 10200346 | 10200346 | 10200346 | / | / | R | □ | 建立新文件 | 建立新文件 | / | / | A | / | 2023-04-23 | 朱国臣 | 建立新文件 | 1 | 外观 | 外观无明显划伤 | 目视 | 目视检查产品外观 | B | 全检 | 2 | 产品描述 | 规格型号：XN-7102 | 目视 | 目视检查产品型号。 | B | 全检 | 3 | 产品包装 | 在每PCS产品外增加包装保护，防止产品在运输过程中受损 | 目视 | 目视检查产品包装是否满足要求，产品是否受损。 | B | 每批检验一次 | 4 | 功能测试 | 扫描枪功能正常 | 笔记本/电脑 | 插入USB，新建一个文本，打开一条二维码，扫描一下，文本中出现其规格即可 | A | 全检 | 5 | 认证资料 | CE认证 | 目视 | 目视检查产品包装内是否有证书单据 | C | 首次检验
工控主板 | AGA-MAT-002 | A | 10200348 | 10200348 | 10200348 | / | / | R | □ | 建立新文件 | 建立新文件 | / | / | A | / | 2023-04-23 | 朱国臣 | 建立新文件 | 1 | 外观 | 外观无明显划伤，不能有锡渣锡珠等残留物。 没有短路，多锡，错件、撞件、冷焊、空焊等焊接问题 丝印标签正确清晰 | 目视 | 目视检查产品外观 | B | 全检 | 2 | 产品描述 | 规格型号：GENE-BT06 | 目视 | 目视检查产品型号。 | B | 全检 | 3 | 产品包装 | 在每PCS产品外增加包装保护，防止产品在运输过程中受损 | 目视 | 目视检查产品包装是否满足要求，产品是否受损。 | B | 每批检验一次
DC电源 | AGA-MAT-003 | A | 10200347、10200349 | 10200347、10200349 | 10200347、10200349 | / | / | R | □ | 建立新文件 | 建立新文件 | / | / | A | / | 2023-04-23 | 朱国臣 | 建立新文件 | 1 | 外观 | 外观无明显划伤 | 目视 | 目视检查产品外观 | B | 全检 | 2 | 产品描述 | DC电源适配器：HPU63A-105 DC电源母座：DC-005-2.5 | 目视 | 目视检查产品型号。 | B | 全检 | 3 | 产品包装 | 在每PCS产品外增加包装保护，防止产品在运输过程中受损 | 目视 | 目视检查产品包装是否满足要求，产品是否受损。 | B | 每批检验一次 | 4 | 功能测试 | 电源适配器工作正常 | 万用表 | 使用万用表，打到直流电压档，输出电压为12V | A | 全检 | 5 | 认证资料 | CE认证 | 目视 | 目视检查产品包装内是否有证书单据 | C | 首次检验
研华12寸工业显示器 | AGA-MAT-004 | A | 10200352 | 10200352 | 10200352 | / | / | R | □ | 建立新文件 | 建立新文件 | / | / | A | / | 2023-04-23 | 朱国臣 | 建立新文件 | 1 | 外观 | 外观无明显划伤，磕碰 丝印标签清晰 | 目视 | 目视检查产品外观 | B | 全检 | 2 | 产品描述 | 规格型号：IDK-1112R-45SVA1E | 目视 | 目视检查产品型号。 | B | 全检 | 3 | 产品包装 | 在每PCS产品外增加包装保护，防止产品在运输过程中受损 | 目视 | 目视检查产品包装是否满足要求，产品是否受损。 | B | 每批检验一次 | 4 | 单证资料 | 每批产品需要有检测合格证 CE 认证 FCC 认证 CCC认证 | 目视 | 目视检查产品包装内是否有证书单据 | B | 1、合格证每批检验一次 2、认证证书首次检验
光纤 | AGA-MAT-005 | A | 10200350、10200351 | 10200350、10200351 | 10200350、10200351 | / | / | R | □ | 建立新文件 | 建立新文件 | / | / | A | / | 2023-04-23 | 朱国臣 | 建立新文件 | 1 | 外观 | 外观无明显划伤、断裂、折损 | 目视 | 目视检查产品外观 | B | 全检 | 2 | 产品描述 | 光纤耦合器：OCS-101 光纤跳线：SW-CS2SC-0.3S | 目视 | 目视检查产品型号。 | B | 全检 | 3 | 产品包装 | 在每PCS产品外增加包装保护，防止产品在运输过程中受损 | 目视 | 目视检查产品包装是否满足要求，产品是否受损。 | B | 每批检验一次
检测仪设备线束 | AGA-MAT-006 | A | 见第八条附表 | 见附表 |  | / | / | R | □ | 建立新文件 | 建立新文件 | / | / | A | / | 2023-04-23 | 朱国臣 | 建立新文件 | 1 | 外观 | 外观无明显划伤、断裂、破损 | 目视 | 目视检查产品外观 | B | 全检 | 2 | 产品描述 | 规格型号：见第八条附表 | 目视 | 目视检查产品型号。 | B | 全检 | 3 | 产品包装 | 在每PCS产品外增加包装保护，防止产品在运输过程中受损 | 目视 | 目视检查产品包装是否满足要求，产品是否受损。 | B | 每批检验一次 | 4 | 功能测试 | 线束需百分百导通 | 万用表 | 使用万用表，打到蜂鸣档，测其通断 | A | 全检 | 5 | 单证资料 | 每批次产品需提供出厂合格证书或检验报告 | 目视 | 目视检查产品包装内是否有证书单据 | C | 每批检验一次
开关机按键-带自锁 | AGA-MAT-007 | A | 10200360 | 10200360 | 10200360 | / | / | R | □ | 建立新文件 | 建立新文件 | / | / | A | / | 2023-04-23 | 朱国臣 | 建立新文件 | 1 | 外观 | 外观无明显划伤，磕碰 | 目视 | 目视检查产品外观 | B | 全检 | 2 | 产品描述 | 规格型号：PBM-16Z15-FT-G4-E12-S7S-Z-S-G-0004 | 目视 | 目视检查产品型号。 | B | 全检 | 3 | 产品包装 | 在每PCS产品外增加包装保护，防止产品在运输过程中受损 | 目视 | 目视检查产品包装是否满足要求，产品是否受损。 | B | 每批检验一次 | 4 | 单证资料 | 每批次产品需提供出厂合格证书 CE认证 CQC认证 ROHS2.0认证 | 目视 | 目视检查产品包装内是否有证书单据 | B | 1、合格证每批检验一次 2、认证证书首次检验 | 5 | 功能测试 | 按钮正常工作 | 万用表 | 使用万用表打到蜂鸣档然，后用表笔分别接两个引脚，按下按钮，万用表响即可 | C | 采用GB/T2828.1-2012抽样方案或自定义
雷莫连接器 | AGA-MAT-008 | A | 10200362、10200363、10200364、 10200365、10200366、10200367 | 10200362、10200363、10200364、 10200365、10200366、10200367 | 10200362、10200363、10200364、 10200365、10200366、10200367 | / | / | R | □ | 建立新文件 | 建立新文件 | / | / | A | / | 2023-04-23 | 朱国臣 | 建立新文件 | 1 | 外观 | 外观无明显划伤、断裂、破损 | 目视 | 目视检查产品外观 | B | 全检 | 2 | 产品描述 | 红色6P雷莫连接器-A端:PKC.M0.6GL.LR 红色6P雷莫连接器-B端:PAC.M0.6GL.AC52RZ 蓝色6P雷莫连接器-A端:PKB.M0.6GL.LA 蓝色6P雷莫连接器-B端:PAB.M0.6GL.AC52AZ 绿色6P雷莫连接器-A端:PKG.M0.6GL.LV 绿色6P雷莫连接器-B端:PAG.M0.6GL.AC52VZ | 目视 | 目视检查产品型号。 | B | 全检 | 3 | 产品包装 | 在每PCS产品外增加包装保护，防止产品在运输过程中受损 | 目视 | 目视检查产品包装是否满足要求，产品是否受损。 | B | 每批检验一次 | 4 | 单证资料 | 每批次产品需提供出厂合格证书 UL认证 ROHS声明 REACH声明 | 目视 | 目视检查产品包装内是否有证书单据 | B | 1、合格证每批检验一次 2、认证证书首次检验
薄膜按键 | AGA-MAT-009 | A | 10200353 | 10200353 | 10200353 | / | / | R | □ | 建立新文件 | 建立新文件 | / | / | A | / | 2023-04-23 | 朱国臣 | 建立新文件 | 1 | 外观 | 外观无明显划伤、断裂、折损 | 目视 | 目视检查产品外观 | B | 全检 | 2 | 产品描述 | 规格型号： | 目视 | 目视检查产品型号。 | B | 全检 | 3 | 产品包装 | 在每PCS产品外增加包装保护，防止产品在运输过程中受损 | 目视 | 目视检查产品包装是否满足要求，产品是否受损。 | B | 每批检验一次
遥控器 | AGA-MAT-010 | A | 10200368 | 10200368 | 10200368 | / | / | R | □ | 建立新文件 | 建立新文件 | / | / | A | / | 2023-04-23 | 朱国臣 | 建立新文件 | 1 | 外观 | 外观无明显划伤、断裂、折损 | 目视 | 目视检查产品外观 | B | 全检 | 2 | 产品描述 | 规格型号： | 目视 | 目视检查产品型号。 | B | 全检 | 3 | 产品包装 | 在每PCS产品外增加包装保护，防止产品在运输过程中受损 | 目视 | 目视检查产品包装是否满足要求，产品是否受损。 | B | 每批检验一次
主控板 | AGA-MAT-011 | A | 10200361 | 10200361 | 10200361 | / | / | R | □ | 建立新文件 | 建立新文件 | / | / | A | / | 2023-04-23 | 朱国臣 | 建立新文件。 | 1 | 外观 | 外观无明显划伤，不能有锡渣锡珠等残留物。 没有短路，多锡，错件、撞件、冷焊、空焊等焊接问题 插件引脚长度符合要求 丝印标签正确清晰 | 目视 | 目视检查产品外观 | A | 全检 | 2 | 功能 | 电源输入输出功能 RS422、RS232通讯功能 外部按键输入功能 模拟信号输入输出功能 | 电路板测试工装 | 根据电路板测试工装进行测试 | A | 全检 | 3 | 产品描述 | 规格型号：AGA-10200361-01-V1.1 | 目视 | 目视检查产品外观丝印 | B | 全检 | 4 | 产品包装 | 在每PCS产品外增加静电袋保护 | 目视 | 目视检查产品包装是否满足要求 | B | 每批检验一次 | 5 | 单证资料 | 每批次产品需提供生产厂家出厂检验表格 | 目视 | 目视检查产品包装内是否有出厂检验表 | B | 每批检验一次
检测仪内部线束 | AGA-MAT-012 | A | 10200371、10200372、10200373、 10200374 | 10200371、10200372、10200373、 10200374 | 10200371、10200372、10200373、 10200374 | / | / | R | □ | 建立新文件 | 建立新文件 | / | / | A | / | 2023-04-23 | 朱国臣 | 建立新文件 | 1 | 外观 | 外观无明显划伤、断裂、破损等。 | 目视 | 目视检查产品外观，线束是否有外观破损或接口连接处露铜等。 | B | 全检 | 2 | 产品描述 | 检测仪线束1 检测仪线束2 检测仪线束3 检测仪线束4 | 目视 | 根据线束图纸，确认产品名称是否正确。 | B | 全检 | 3 | 产品包装 | 在每PCS产品外增加包装保护，防止产品在运输过程中受损 | 目视 | 目视检查产品包装是否满足要求，产品是否受损。 | B | 每批检验一次 | 4 | 功能测试 | 线束需测量百分百导通 | 万用表 | 使用万用表，打到蜂鸣档，测其通断 | A | 全检 | 5 | 单证资料 | 每批次产品需提供出厂合格证书或检验报告 | 目视 | 目视检查产品包装内是否有证书单据 | C | 每批检验一次
条码识读引擎 | AGA-MAT-014 | A | 10200385 | 10200385 | 10200385 | / | / | R | □ | 建立新文件 | 建立新文件 | / | / | A | / | 2023-04-23 | 朱国臣 | 建立新文件 | 1 | 外观 | 外观无明显划伤、断裂、破损等。 | 目视 | 目视检查产品外观，线束是否有外观破损或接口连接处露铜等。 | A | 全检 | 2 | 产品描述 | 品牌：新大陆 型号：NLS-N1 | 目视 | 产品是否有产品说明书或电子版文件。 | B | 首检 | 3 | 产品包装 | 在每PCS产品外增加包装保护，防止产品在运输过程中受损 | 目视 | 目视检查产品包装是否满足要求，产品是否受损。 | B | 每批检验一次 | 4 | 单证资料 | 每批次产品需提供单证资料 | 目视 | 目视产品有CE认证或电子版单证资料 | C | 首检
压力传感器解调仪 | AGA-MAT-015 | A | 10200336 | 10200336 | 10200336 | / | / | R | □ | 建立新文件 | 建立新文件 | / | / | A | / | 2023-04-23 | 朱国臣 | 建立新文件 | 1 | 外观 | 外观无明显划伤，不能有锡渣锡珠等残留物。 没有短路，多锡，错件、撞件、冷焊、空焊等焊接问题 丝印标签正确清晰 | 目视 | 目视检查产品外观 | A | 全检 | 2 | 产品描述 | 规格型号：X100N | 目视 | 目视检查产品型号。 | B | 全检 | 3 | 产品包装 | 在每PCS产品外增加包装保护，防止产品在运输过程中受损 | 目视 | 目视检查产品包装是否满足要求，产品是否受损。 | B | 每批检验一次

## Sheet2
{{项目1}} | {{检测方法1}} | {{接收标准1}} | {{检测器具和设备1}} | —— | {{严重度1}} | {{抽样方案1}}
{{项目2}} | {{检测方法2}} | {{接收标准2}} | {{检测器具和设备2}} | —— | {{严重度2}} | {{抽样方案2}}
{{项目3}} | {{检测方法3}} | {{接收标准3}} | {{检测器具和设备3}} | —— | {{严重度3}} | {{抽样方案3}}
{{项目4}} | {{检测方法4}} | {{接收标准4}} | {{检测器具和设备4}} | —— | {{严重度4}} | {{抽样方案4}}
{{项目5}} | {{检测方法5}} | {{接收标准5}} | {{检测器具和设备5}} | —— | {{严重度5}} | {{抽样方案5}}
{{项目6}} | {{检测方法6}} | {{接收标准6}} | {{检测器具和设备6}} | —— | {{严重度6}} | {{抽样方案6}}
{{项目7}} | {{检测方法7}} | {{接收标准7}} | {{检测器具和设备7}} | —— | {{严重度7}} | {{抽样方案7}}
{{项目8}} | {{检测方法8}} | {{接收标准8}} | {{检测器具和设备8}} | —— | {{严重度8}} | {{抽样方案8}}
{{项目9}} | {{检测方法9}} | {{接收标准9}} | {{检测器具和设备9}} | —— | {{严重度9}} | {{抽样方案9}}
{{项目10}} | {{检测方法10}} | {{接收标准10}} | {{检测器具和设备10}} | —— | {{严重度10}} | {{抽样方案10}}
{{项目11}} | {{检测方法11}} | {{接收标准11}} | {{检测器具和设备11}} | —— | {{严重度11}} | {{抽样方案11}}
{{项目12}} | {{检测方法12}} | {{接收标准12}} | {{检测器具和设备12}} | —— | {{严重度12}} | {{抽样方案12}}
{{项目13}} | {{检测方法13}} | {{接收标准13}} | {{检测器具和设备13}} | —— | {{严重度13}} | {{抽样方案13}}
{{项目14}} | {{检测方法14}} | {{接收标准14}} | {{检测器具和设备14}} | —— | {{严重度14}} | {{抽样方案14}}
{{项目15}} | {{检测方法15}} | {{接收标准15}} | {{检测器具和设备15}} | —— | {{严重度15}} | {{抽样方案15}}
{{项目16}} | {{检测方法16}} | {{接收标准16}} | {{检测器具和设备16}} | —— | {{严重度16}} | {{抽样方案16}}
{{项目17}} | {{检测方法17}} | {{接收标准17}} | {{检测器具和设备17}} | —— | {{严重度17}} | {{抽样方案17}}
{{项目18}} | {{检测方法18}} | {{接收标准18}} | {{检测器具和设备18}} | —— | {{严重度18}} | {{抽样方案18}}
{{项目19}} | {{检测方法19}} | {{接收标准19}} | {{检测器具和设备19}} | —— | {{严重度19}} | {{抽样方案19}}
{{项目20}} | {{检测方法20}} | {{接收标准20}} | {{检测器具和设备20}} | —— | {{严重度20}} | {{抽样方案20}}